## Sheet1
	Weight	Dia	Density	Xsection		Length
	g	cm	g/cm^3	cm^2	cm/g	cm	m
	100	.08	8.96	0.005	22.204	2220	22.2	100 gram roll ~28 m

	0.1		224.00				22.4	Using m/kg chart for copper wire
							1.00884833911374

	Height	Width	Turns	Length
	40	30	40	5.6				Transformer winding
	T	T/m		m
	80	7		11.4
					No Load	10% drop
V/T	1.8	7	0.257	8	31.1	34.2	say 35T
V/T	1.76	7	0.251	8
	10.1	39.2777777777778

## Copper Wire Metres per kg
SIZE mm	m/kg	SIZE mm	m/kg	SIZE mm	m/kg
0.05	56721.00	0.32	1443.00	1.25	91.70
0.06	45004.00	0.34	1276.00	1.32	82.20
0.06	35688.00	0.36	1136.00	1.40	73.00
0.07	28312.00	0.38	1016.00	1.50	63.70
0.08	22451.00	0.40	895.00	1.60	56.00
0.09	17803.00	0.43	793.00	1.70	49.60
0.10	14322.00	0.45	707.00	1.80	44.20
0.11	11464.00	0.48	635.00	1.90	39.70
0.13	9166.00	0.50	573.00	2.00	35.80
0.13	8210.00	0.53	510.00	2.12	31.90
0.14	7310.00	0.56	459.00	2.24	28.50
0.15	6365.00	0.60	426.00	2.36	24.60
0.16	5583.00	0.63	361.00	2.50	22.90
0.17	4955.00	0.67	319.00	2.65	20.40
0.18	4429.00	0.71	283.00	2.80	18.30
0.19	3967.00	0.75	255.00	3.00	15.90
0.20	3580.00	0.80	224.00	3.15	14.40
0.21	3146.00	0.85	198.00	3.35	12.75
0.22	2854.00	0.90	177.00	3.55	11.36
0.24	2571.00	0.95	159.00	3.75	10.16
0.25	2291.00	1.00	143.00	4.00	8.95
0.27	2039.00	1.06	127.00	4.25	7.93
0.28	1827.00	1.12	114.00	4.50	7.07
0.30	1591.00	1.18	103.00	5.00	5.73